## KOSZTORYS OFERTOWY
zał. nr 2 do SIWZ PIR.042.3.1.2020
KOSZTORYS OFERTOWY
Rozbudowa drogi powiatowej nr 1134 B Suwałki - Potasznia - Okrągłe - Jeleniewo w km 0+000-3+100
obejmująca budowę ciągu pieszo - rowerowego, przebudowe zjazdów i odwodnienie drogi w ramach projektu: „Doliną Czarnej Hańczy” - promocja bioróżnorodności i udostępnienie turystyczne obszarów chronionych powiatu suwalskiego.
Opis | J.m. | ilość | Cena | Wartość
Element nr 1. ROBOTY PRZYGOYOWAWCZE
Element nr 1.1. Wyznaczenie trasy i punktów
wysokościowych
1. KNR 2-01 0119-0300 | km | 0.31
Roboty pomiarowe przy liniowych robotach ziemnych.
Trasa dróg w terenie równinnym
Razem wartość elementu nr 1.1.
Element nr 1.2. Usunięcie karczy drzew i
krzewów
2. KNR 2-01 0108-0200 | ha | 0.16
Mechaniczne karczowanie zagajników średniej gęstości
3. KNR 2-01 0103-0100 | szt | 13
Ścinanie piłą mechaniczną drzew o średnicy 10-15cm
4. KNR 2-01 0103-0200 | szt | 4
Ścinanie piłą mechaniczną drzew o średnicy 16-25cm
5. KNR 2-01 0103-0300 | szt | 9
Ścinanie piłą mechaniczną drzew o średnicy 26-35cm
6. KNR 2-01 0103-0400 | szt | 6
Ścinanie piłą mechaniczną drzew o średnicy 36-45cm
7. KNR 2-01 0103-0500 | szt | 6
Ścinanie piłą mechaniczną drzew o średnicy 46-55cm
8. KNR 2-01 0103-0600 | szt | 3
Ścinanie piłą mechaniczną drzew o średnicy 56-65cm
9. KNR 2-01 0103-0700 | szt | 6
Ścinanie piłą mechaniczną drzew o średnicy 66-120cm
10. KNR 2-01 0105-0100 | szt | 13
Mechaniczne karczowanie pni o średnicy 10-15cm
11. KNR 2-01 0105-0200 | szt | 4
Mechaniczne karczowanie pni o średnicy 16-25cm
12. KNR 2-01 0105-0300 | szt | 9
Mechaniczne karczowanie pni o średnicy 26-35cm
13. KNR 2-01 0105-0400 | szt | 6
Mechaniczne karczowanie pni o średnicy 35-45cm
14. KNR 2-01 0105-0500 | szt | 6
Mechaniczne karczowanie pni o średnicy 46-55cm
15. KNR 2-01 0105-0600 | szt | 3
Mechaniczne karczowanie pni o średnicy 56-65cm
16. KNR 2-01 0105-0700 | szt | 6
Mechaniczne karczowanie pni o średnicy 66-120cm
17. KNR 2-01 0111-0200 | m2 | 1788
Oczyszczenie terenu z pozostałości po wykarczowaniu:
drobnych gałęzi, korzeni, kory i wrzosu, z wywiezieniem
18. KNR 2-01 0110-0200 | mp | 35.25
Wywożenie karpiny; transport na odległość do 2km
19. KNR 2-01 0110-0500 | mp | 35.25
Wywożenie karpiny i gałęzi; dodatek do kol. 02 i 03 za
każde 0,5km odległości transportu powyżej 2km
Krotność = 10
Razem wartość elementu nr 1.2.
Element nr 1.3. Roboty rozbiórkowe
20. Kalkulacja własna | kpl | 1
Przestawienie wiaty przystankowej na czas budowy oraz
ustawienie po zakonczeniu ciągu pieszo - rowerowego w
km 0+910
21. KNR 2-31 0816-0300 | 1 m | 23.7
Rozebranie przepustów z rur betonowych o średnicy 60cm
22. KNR 2-31 0816-0400 | 1 m3 | 1.2
Rozebranie ścianek czołowych z betonu
23. KNR AT-03 0102-0100 | m2 | 417.6
Frezowanie nawierzchni bitumicznych o grubości do 4cm,
z wywozem materiału na odl. do 1km
24. KNR 4-01 0108-0900 | m3 | 3
Wywóz gruzu spryzmowanego samochodami skrzyniowymi na
odległość do 1km
25. KNR AT-03 0101-0200 | 1 m | 83
Cięcie piłą nawierzchni bitumicznych na głębokość
6-10cm cięcie asfaltu pod krawężnik betonowy UWAGA NIE
WYRYWANIE KOPARKĄ ASFALTU
Razem wartość elementu nr 1.3.
Element nr 1.4. Rozebranie słupków znaków
drogowych
26. KNR 2-31 0818-0800 | szt | 22
Rozebranie słupków do znaków drogowych Zaaki przekazac
Zamawiającemu
Razem wartość elementu nr 1.4.
Element nr 1.5. Rozebranie ogrodzeń i
odtworzenie
27. Kalkulacja własna Rozbiórka i odtworzenie ogrodzenia | m | 166.48
1. Rozbiórka i odtworzenie ogrodzenia km 0+350,5 -
0+448,75, 0+452,47 - 0+520,7 str. lewa
28. Kalkulacja własna Rozbiórka i odtworzenie ogrodzenia | m | 84.2
2. Rozbiórka i odtworzenie ogrodzenia km 1+005-
1+089,18 str. lewa wykonać cokół /fundament
0,3x0,6x84,2 mb ze zbrojeniem podstawowym
29. Kalkulacja własna Rozbiórka i odtworzenie ogrodzenia | m | 41.5
3. Rozbiórka i odtworzenie ogrodzenia km 1+462 1+501,6
str. lewa UWAGA: wykonać cokół/fundament 0,3x1,2x41,5
mb ze zbrojeniem podstawowym
30. Kalkulacja własna Rozbiórka i odtworzenie ogrodzenia | m | 98
4. Rozbiórka i odtworzenie ogrodzenia km 2+087,09 -
2+185 str. lewa
31. Kalkulacja własna Rozbiórka i odtworzenie ogrodzenia | m | 43
5. Rozbiórka i odtworzenie ogrodzenia w km 2+432 -
2+475 str. prawa
32. Kalkulacja własna Rozbiórka i odtworzenie ogrodzenia | m | 68
6. Rozbiórka i odtworzenie ogrodzenia km 2+877 - 2+945
str. prawa
33. Kalkulacja własna Robiórka i odtworzenie ogrodzenia | m | 55
7. Rozbiórka i odtworzenie ogrodzenia km 2+945 - 3+000
str. prawa
Razem wartość elementu nr 1.5.
Element nr 1.6. Przebudowa Przepustów
34. KNR 2-01 0206-0300 | m3 | 28.6
Roboty ziemne wykonywane koparką podsiębierną o
pojemności łyżki 0,60m3 w gruncie kat.I-II, z
transportem urobku samochodami samowyładowczymi do 5t
na odległość do 1km
35. KNR 2-31 0605-0100 | 1 m3 | 7
Ławy fundamantowe żwirowe przepustów rurowych pod
zjazdami
36. KNR 2-31 0605-0600 | m | 72
Przepusty pod zjazdami oraz przedłużenie istniejących
pod drogą z rur PEHD SN8 o średnicy 40cm
Razem wartość elementu nr 1.6.
Razem wartość elementu nr 1.
Element nr 2. Roboty ziemne
Element nr 2.1. Usunięcie warstwy ziemi
urodzajnej
37. KNR 2-01 0126-0100 | m2 | 15263.77
Usunięcie warstwy ziemi urodzajnej (humusu) grub. do
15cm za pomocą spycharek. Schałdowanie na placu budowy.
Humus do powtórnego użycia na skarpy.
Razem wartość elementu nr 2.1.
Element nr 2.2. Wykonanie wykopów
38. KNNR 1 0202-1002 | m3 | 89.63
Roboty ziemne wykonywane koparkami podsiębiernymi, z
transportem urobku samochodami samowyładowczymi na
odległość do 1km. Koparką o pojemności łyżki 1,20m3 w
gruncie kat.III-IV; transport samochodami 15-20t GRUNT
NA ODKŁAD
39. KNR 2-01W 0307-0100 | m3 | 69.32
Roboty ziemne poprzeczne na przerzut z wbudowaniem
ziemi w nasyp. Kategoria gruntu I-II
Razem wartość elementu nr 2.2.
Element nr 2.3. Wykonanie nasypów
40. KNR 2-01 0212-0500 | m3 | 3611.59
Roboty ziemne wykonywane koparką podsiębierną o poj.
łyżki 0,40m3 i spycharką gąsienicową 55kW (75KM) w
gruncie kat. I-III uprzednio zmagazynowanym w hałdach,
z transportem urobku samochodami samowyładowczymi do 5t
na odległość do 1km
41. KNR 2-01 0233-0100 | m2 | 3369.91
Mechaniczne plantowanie terenu spycharkami
gąsienicowymi o mocy 55kW (75KM), grunt kat. I-II
42. KNR 2-01 0237-0500 | m3 | 3369.91
Zagęszczanie nasypów z gruntu sypkiego kat. I-III
walcami samojezdnymi statycznymi ogumionymi 10t
43. KNNR 6 1308-0300 | m3 | 99.0177
Transport wody beczkowozem. Na odległość do 1
km,napełnienie beczkowozu z wodociągu. Beczkowóz o
poj.do 3000 dm3
Razem wartość elementu nr 2.3.
Razem wartość elementu nr 2.
Element nr 3. Elementy ciągu pieszo -
rowerowego
Element nr 3.1. Krawężniki betonowe typ
ciężki
44. KNR 2-31 0402-0400 | 1 m3 | 280.021
Ławy betonowe z oporem pod krawężniki
45. KNR 2-31 0403-0400 | m | 2846.3
Krawężniki betonowe wystające o wymiarach 20x30cm, na
podsypce cementowo-piaskowej
46. KNR 2-31 0403-0500 | m | 490.4
Krawężniki betonowe wtopione o wymiarach 20x22cm, na
podsypce cementowo-piaskowej
Razem wartość elementu nr 3.1.
Element nr 3.2. Obrzeża betonowe 8x30x100
47. KNR 2-31 0407-0500 | m | 3219.7
Obrzeża betonowe o wymiarach 30x8cm na podsypce
cementowo-piaskowej, wypełnienie spoin zaprawą
cementową
48. KNR 2-31 0402-0400 | 1 m3 | 235.176
Ławy betonowe z oporem pod obrzeże betonowe
Razem wartość elementu nr 3.2.
Razem wartość elementu nr 3.
Element nr 4. Ciąg pieszo - rowerowy
Element nr 4.1. Konstrukcja ciągu pieszo -
rowerowego
49. KNR 2-31 0103-0400 | m2 | 9082.6
Profilowanie i zagęszczanie podłoża, pod warstwy
konstrukcyjne nawierzchni, wykonywane mechanicznie w
gruncie kat. I-IV
50. KNR 2-31 0114-0500 | m2 | 9082.6
Podbudowy z kruszyw łamanych - warstwa dolna grubości
15cm po zagęszczeniu
51. KNR 2-31 0114-0600 | m2 | 9082.6
Podbudowy z kruszyw łamanych - warstwa dolna; dodatek
za każdy dalszy 1cm grubości podbudowy
Krotność = 5
Razem wartość elementu nr 4.1.
Element nr 4.2. Nawierzchnia ciągu pieszo
rowerowego
52. KNNR 6 0309-0303 | m2 | 9166.6
Nawierzchnie z mieszanek mineralno-bitumicznych
(warstwa ścieralna). Grubość warstwy po zagęszczeniu 6
cm. Mieszanka mineralno-asfaltowa, standard I, samochód
samowyładowczy 5-10 t
Razem wartość elementu nr 4.2.
Element nr 4.3. Płyty chodnikowe z wypustkami
dla osób niewidomych
53. KNR 2-31 0502-0300 | m2 | 12.04
Płytki betonowe koloru żółtego z wypustkami z o
wymiarach 35x35x5cm na podsypce cementowo-piaskowej,
wypełnienie spoin zaprawą cementową
Razem wartość elementu nr 4.3.
Razem wartość elementu nr 4.
Element nr 5. Zjazdy do posesji
54. KNR 2-31 0407-0500 | m | 265.5
Obrzeża betonowe o wymiarach 30x8cm na podsypce
cementowo-piaskowej, wypełnienie spoin zaprawą
cementową
55. KNR 2-31 0114-0500 | m2 | 643
Podbudowy z kruszyw łamanych - warstwa dolna grubości
15cm po zagęszczeniu
56. KNR 2-31 0114-0600 | m2 | 643
Podbudowy z kruszyw łamanych - warstwa dolna; dodatek
za każdy dalszy 1cm grubości podbudowy
Krotność = 5
57. KNR 2-31 0511-0301 | m2 | 643
Nawierzchnie z kostki brukowej betonowej o grubości 8cm
- kolorowej, na podsypce cementowo-piaskowej
Razem wartość elementu nr 5.
Element nr 6. Poszerzenie istniejącej drogi
do 6,0 m
58. KNR 2-31 0101-0100 | m2 | 2009
Koryta wykonywane mechanicznie w gruncie kat. I-IV na
całej szerokości jezdni i chodników o głębokości 20cm
DOCELOWA GŁĘBOKOŚĆ KORYTA 30 CM
59. KNR 2-31 0101-0200 | m2 | 2009
Koryta wykonywane mechanicznie w gruncie kat. I-IV na
całej szerokości jezdni i chodników; dodatek za każde
dalsze 5cm głębokości ponad 20cm
Krotność = 5
60. KNNR 6 0113-0300 | m2 | 2009
Podbudowy z kruszyw łamanych. Warstwa dolna grubości 25
cm
61. KNR 2-31 0311-0100 | m2 | 2009
Nawierzchnie z mieszanek mineralno-asfaltowych
grysowo-żwirowych - warstwa wiążąca o grubości 4cm po
zagęszczeniu DOCELOWA GRUBOŚĆ W-WY WIĄŻĄCEJ 5CM
62. KNR 2-31 0311-0200 | m2 | 2009
Nawierzchnie z mieszanek mineralno-asfaltowych
grysowo-żwirowych - warstwa wiążąca; dodatek za każdy
dalszy 1cm ponad 4cm grubości
Razem wartość elementu nr 6.
Element nr 7. Odwodnienie - ścieki
podchodnikowe
63. KNR 2-31 0402-0300 | 1 m3 | 13.2
Ławy betonowe zwykłe pod Ścieki podchodnikowe
64. KNR 2-31 0606-0300 | m | 40
Ścieki z elementów betonowych prefabrykowanych grubości
15cm, na podsypce cementowo-piaskowej
Razem wartość elementu nr 7.
Element nr 8. Wyniesione przejście dla
pieszych i rowerzystów U-16b
65. KNR 2-31 0101-0100 | m2 | 80.3
Koryta wykonywane mechanicznie w gruncie kat. I-IV na
całej szerokości jezdni i chodników o głębokości 20cm
DOCELOWA GŁĘBOKOŚĆ KORYTA 30 CM
66. KNR 2-31 0101-0200 | m2 | 80.3
Koryta wykonywane mechanicznie w gruncie kat. I-IV na
całej szerokości jezdni i chodników; dodatek za każde
dalsze 5cm głębokości ponad 20cm
67. KNNR 6 0113-0300 | m2 | 80.3
Podbudowy z kruszyw łamanych. Warstwa dolna grubości 25
cm
68. KNNR 6 0309-0303 | m2 | 80.3
Nawierzchnie z mieszanek mineralno-bitumicznych
(warstwa ścieralna). Grubość warstwy po zagęszczeniu 4
cm. , samochód samowyładowczy 5-10 t
69. KNNR 6 0308-0200 | m2 | 80.3
Nawierzchnie z mieszanek mineralno-bitumicznych
(warstwa wiążąca). Asfaltowych - grubość warstwy po
zagęszczeniu 5 cm., samochód samowyładowczy do 5 t
Razem wartość elementu nr 8.
Element nr 9. Skrzyżowanie km 0+860,14 km
3+000,93
70. KNR 2-31 0101-0100 | m2 | 219
Koryta wykonywane mechanicznie w gruncie kat. I-IV na
całej szerokości jezdni i chodników o głębokości 20cm
DOCELOWA GŁĘBOKOŚĆ KORYTA 30 CM
71. KNR 2-31 0101-0200 | m2 | 219
Koryta wykonywane mechanicznie w gruncie kat. I-IV na
całej szerokości jezdni i chodników; dodatek za każde
dalsze 5cm głębokości ponad 20cm
Krotność = 2
72. KNNR 6 0113-0300 | m2 | 219
Podbudowy z kruszyw łamanych. Warstwa dolna grubości 25
cm
73. KNNR 6 0308-0303 | m2 | 219
Nawierzchnie z mieszanek mineralno-bitumicznych
(warstwa wiążąca). Asfaltowych - grubość warstwy po
zagęszczeniu 6 cm. Mieszanka mineralno-asfaltowa,
standard I, samochód samowyładowczy 5-10t
74. KNNR 6 1005-0600 | m2 | 219
Oczyszczenie i skropienie bitumem nawierzchni
drogowych. Czyszczenie mechaniczne nawierzchni
ulepszonej - bitum
75. KNNR 6 1005-0700 | m2 | 219
Oczyszczenie i skropienie bitumem nawierzchni
drogowych. Skropienie nawierzchni asfaltem
76. KNNR 6 0310-0503 | m2 | 219
Nawierzchnie z mieszanek mineralno-asfalt.dostarczanych
z wytwórni o wydajn.100t/h. Warstwa ścieralna -
grubość warstwy po zagęszczeniu 4 cm. Mieszanka
mineralno-asfaltowa,standart I, samochód samowyładowczy
15-20 t
Razem wartość elementu nr 9.
Element nr 10. Obrukowanie skarp przy
ściekach podchodnikowych
77. KNR 2-01 0516-0500 | m2 | 128
Umocnienie skarp i dna rowów brukiem z kamienia
łamanego na podsypce cementowo-piaskowej
Razem wartość elementu nr 10.
Element nr 11. Wykonanie pobocza
78. KNR 2-31 0114-0300 | m2 | 1763.75
Podbudowy z kruszyw naturalnych - warstwa górna
grubości 8cm po zagęszczeniu
79. KNR 2-31 0114-0400 | m2 | 1763.75
Podbudowy z kruszyw naturalnych - warstwa górna;
dodatek za każdy dalszy 1cm grubości podbudowy
Krotność = 7
Razem wartość elementu nr 11.
Element nr 12. Humusowanie skarp
80. KNR 9-11 0401-0200 | m2 | 1862.7
Wzmacnianie powierzchni skarp geosytetykami, sposobem
ręcznym skarpa km 1+817,46-2+190
81. KNR 9-11 0401-0200 | m2 | 4433.96
Wzmacnianie powierzchni skarp geosiatką kokosową 700,
sposobem ręcznym szpilki do mocowania.
82. KSNR 1 0403-0100 | m2 | 4433.96
Humusowanie i obsianie skarp. Humusowanie skarp z
obsianiem. Przy grub.warstwy humusu 5cm docelowa grbość
10 cm Humus zdjęty ze skarp.
83. KSNR 1 0403-0200 | m2 | 4433.96
Humusowanie i obsianie skarp. Humusowanie skarp z
obsianiem. Dodatek za każdy następny 1cm humusu
Krotność = 5
Razem wartość elementu nr 12.
Element nr 13. Urządzenia bezpieczeństwa
ruchu poręcze typ olsztyński
84. KNR 2-31 0701-0300 | m | 1028.79
Poręcze ochronne sztywne z pochwytem i przeciągiem z
rur D=60 i 38mm; na słupkach z rur D=60mm o rozstawie
co 1,5m U 12a
Razem wartość elementu nr 13.
Element nr 14. Oznakowanie pionowe typ
Srednie II generacji
85. KNR 2-31 0702-0200 | szt | 63
Słupki do znaków drogowych z rur stalowych o średnicy
60mm UWAGA SOR - SŁUPKI proste, bramownice, słupki
podwójne
86. KNR 2-31 0703-0200 | szt | 88
Przymocowanie tablic znaków drogowych: zakazu, nakazu,
ostrzegawczych, informacyjnych, o pow. ponad 0,3m2
87. KNR 2-31 0702-0200 | szt | 2
Przestawienie znaków istniejących.
88. KNR 2-31 0703-0100 | szt | 7
Przymocowanie tablic znaków drogowych: zakazu, nakazu,
ostrzegawczych, informacyjnych, o pow. do 0,3m2
Razem wartość elementu nr 14.
Element nr 15. Oznakowanie poziome
GRUBOWARSTWOWE
89. KNR AT-04 0204-01 | m2 | 252.82
Oznakowanie poziome nawierzchni bitumicznych na zimno,
za pomocą mas chemoutwardzalnych, grubowarstwowe
wykonywane mechanicznie; oznakowanie gładkie
90. Kalkulacja własna |  | 1
Przestawienie słupka telekomunikacyjnego poza obręb
ciągu pieszo -rowerowego
Razem wartość elementu nr 15.